## Standby-Line Int Runtimes
Var Model
|  | Retail Model |  |  | Updated: | 2016-06-14
Model / Watts | Battery Spec | Half load | Full load | 5W | 50W | 100W | 200W | 300W | 400W | 500W | 600W | 700W | 800W | 900W | 1000W | 1100W | 1200W | 1300W | 1400W | 1500W | 1600W | 1700W | 1800W | 1900W | 2000W | 2100W | 2200W | 2300W | 2400W | 2500W | 2600W | 2700W | 2800W | 2900W | 3000W
CP Series
CPS350SLG / 255W | 12V/3.6Ah x1 | 7 | 2 |  | 23 | 9 | 3
CPS425SLG / CP425HG 255W | 12V/3.6Ah x1 | 7 | 2 |  | 26 | 9 | 2
CP425G | 12V/3.6AH x1 | 7 | 2 |  | 26 | 9 | 2
CP425G3 / 255W | 12V/3.6AH x1 | 7 | 2 |  | 25 | 10 | 3
SE450G / 260W | 12V/3.6AH x1 | 7 | 2 |  | 26 | 9 | 2
CP500SL / CP500HG 300W | 12V/4.5 x1 | 8 | 2 | 282 | 38 | 15 | 6 | 2
CP550SLG / CP550HG 330W | 12V/5.5Ah x1 | 8 | 2 |  | 44 | 18 | 6 | 3
CP625HG / CST625G 375W | 12V/5.5Ah x1 | 8 | 2 |  | 44 | 18 | 6 | 3
RT650 / 400W - NEW | 12V/7Ah x1 | 15.5 | 2 |  | 48 | 21 | 10 | 5 | 2
SX650G / 375W | 12V/5.5Ah x1 | 8 | 2 |  | 44 | 18 | 6 | 3
CP750LCD /CP750LCDM 420W | 12V/7Ah x1 | 10 | 3 |  | 60 | 27 | 10 | 6 | 4
CP600LCD / 340W | 12V/7AH x1 | 9 | 2 |  | 47 | 19 | 8 | 3
CP685AVR / 390W | 12V/8Ah x1 | 10 | 2 |  | 59 | 27 | 9 | 5
CP685AVR-G / 390W | 12V/8Ah x1 | 10 | 2 | 368 | 59 | 27 | 9 | 5
CP685AVRLCD-G / 390W | 12V/8AH x1 | 10 | 2 |  | 59 | 27 | 9 | 5
AVRG750U / 450W | 12V/7AH x1 | 7 | 2 |  | 50 | 25 | 9 | 3 | 2
AVRG750LCD / 450W |  | 7 | 2 |  | 50 | 25 | 9 | 3 | 2
CP800AVR / 450W | 12V/9Ah x1 | 10 | 3 | 362 | 68 | 30 | 12 | 7 | 4
CP825LCD / 450W | 12V/8.5Ah x 1 | 8 | 2 |  | 52 | 24 | 9 | 4 | 1
CP825AVR-G / 450W | 12V/8.5Ah x 1 | 8 | 2 |  | 52 | 24 | 9 | 4 | 1
CP825AVRLCD-G /450W | 12V/8.5Ah x 1 | 8 | 2 |  | 52 | 24 | 9 | 4 | 1
CP850AVRLCD / 510W | 12V/8.5Ah x 1 | 7 | 1 |  | 53 | 24 | 9 | 5 | 2 | 1
CP850AVRLCD / 510W (New) | 12V/9Ah x1 | 11 | 3 |  | 83 | 40 | 17 | 9 | 4 | 3
LE850G / 460W | 12V/7.2AH x1 (DJW12-7.2) | 7 | 2 |  | 57 | 25 | 9 | 4 | 2
BRG850AVRLCD / 510W |  | 11 | 1.5 |  | 83 | 37 | 15 | 8 | 4 | 2
AVRG900U / 480W | 12V/9AH x1 | 10 | 2 |  | 78 | 36 | 14 | 6 | 3
AVRG900LCD / 480W |  | 10 | 2 |  | 78 | 36 | 14 | 6 | 3
CP900AVR / 560W | 12V/7Ah x2 | 12 | 3 |  | 142 | 53 | 23 | 12 | 8 | 5 | 3
LE1000DG / 530W | 12V/9AH x1 (DJW12-9) | 10 | 2 |  | 79 | 37 | 15 | 6.5 | 3.5 | 2
CP1000AVRLCD / 600W | 12V/9Ah x1 | 6 | 1 |  | 63 | 28 | 11 | 6 | 3 | 2 | 1
CP1000AVRLCD / 600W (New) | 12V/9Ah x1 | 9 | 2 |  | 84 | 40 | 17 | 9 | 4 | 3 | 2
BRG1000AVRLCD / 600W |  | 9 | 1 |  | 84 | 37 | 16 | 9 | 5 | 2 | 1
LX1100G / 660W | 12V/7Ah x2 (DJW12-7) | 10.5 | 3.5 |  | 129 | 53 | 25 | 13.5 | 9.5 | 6.5 | 4
CP1200AVR / 720W | 12V/8Ah x2 | 12 | 3 |  | 157 | 59 | 26 | 14 | 10 | 7 | 4 | 3
CP1285AVRLCD / 750W | 12V/8Ah x2 | 12 | 3 |  | 157 | 59 | 26 | 14 | 10 | 7 | 4 | 3
CP1350AVRLCD / 810W | 12V/8Ah x2 | 13.5 | 4 |  | 169 | 86.5 | 37 | 21 | 14 | 10.5 | 7.5 | 5.5 | 4.5
CP1350AVRLCD / 815W (New) | 12V/9Ah x2 | 14 | 3 |  | 172 | 81 | 36 | 21 | 15 | 10 | 8 | 5 | 3
LX1325G / 810W | 12V/7Ah x2 | 10 | 3 |  | 122 | 61 | 27 | 15 | 11 | 8 | 6 | 4 | 3
BRG1350AVRLCD / 810W |  | 13.5 | 2 |  | 166 | 83 | 33 | 20 | 14 | 9.5 | 7.5 | 4.5 | 2.5
CST1300ALU / 810W | 12V/7Ah x2 (DJW12-7) | 10 | 2 |  | 134 | 55 | 26 | 14 | 10 | 7 | 4 | 3 | 2
LX1325GU / 810W | 12V/7Ah x2 (DJW12-7) | 10 | 2 |  | 134 | 55 | 26 | 14 | 10 | 7 | 4 | 3 | 2
LX1500GU / 900W | 12V/9Ah x2 (DJW12-9) | 13 | 3 |  | 172 | 81 | 38 | 21.5 | 14 | 11.5 | 8 | 6 | 4 | 3
CP1500AVRLCD / 900W | 12V/8.5Ah x2 | 12 | 3 | 486 | 178 | 91 | 39 | 22 | 15 | 11 | 8 | 6 | 5 | 3
CP1500AVRLCD / 900W (New) | 12V/9Ah x2 | 12 | 2 |  | 175 | 83 | 36 | 21 | 15 | 10 | 8 | 5 | 3 | 2
CP1500AVRT / 900W | 12V/8.5Ah x2 | 11 | 3 |  | 115 | 61 | 30 | 16 | 12 | 9 | 7 | 5 | 4 | 3
BRG1500AVRLCD / 900W |  | 12 | 2 |  | 175 | 87 | 35 | 21 | 15 | 10 | 8 | 5 | 3 | 2
EC Series
EC350G / 255W |  | 6 | 2 |  | 24 | 10 | 3
EC550G / 330W |  | 7 | 2 |  | 34 | 14 | 4 | 2
EC650LCD / 390W |  | 8 | 2 |  | 36 | 19 | 7 | 4
EC750G / 450W |  | 8 | 1 |  | 54 | 22 | 9 | 5 | 2
EC850LCD / 510W |  | 6 | 1 |  | 54 | 22 | 9 | 5 | 2 | 1
PFC Series - CP and OR Models
CP850PFCLCD / 510W | 12V/8.5Ah x1 | 8 | 2 |  | 63 | 32 | 14 | 7 | 4 | 3
CP1000PFCLCD / 600W | 12V/9Ah x1 | 9 | 3 |  | 63 | 37 | 16 | 9 | 6 | 4 | 3
CP1350PFCLCD / 810W | 12V/7Ah x2 | 9 | 2 |  | 85 | 45 | 22 | 13 | 9 | 7 | 5 | 4 | 3
CP1500PFCLCD / 900W | 12V/8.5Ah x2 | 11 | 2 |  | 129 | 74 | 31 | 19 | 13 | 9 | 7 | 5 | 3 | 2
OR1500PFCRT2U / 1050W | 12V/7Ah x4 | 16.5 | 5.6 |  | 305.8 | 129.1 | 61.8 | 35.4 | 24.2 | 17 | 13.6 | 10.7 | 9 | 7.7 | 5.9
OR2200PFCRT2U / 1540W | 12V/9Ah x4 | 15.5 | 4.5 |  | 423 | 180 | 87.3 | 49.1 | 34.3 | 25.3 | 19.3 | 16.4 | 13.3 | 11.4 | 9.6 | 8.7 | 7.6 | 6.6 | 5.7 | 4.9
Smart App LCD - OR Series
OR500LCDRM1U / 300W | 6V/7Ah x2 | 12 | 3 |  | 44 | 19 | 7 | 3
OR700LCDRM1U / 400W | 6V/9Ah x2 | 11 | 3 |  | 62 | 27 | 11 | 6 | 3
OR1000LCDRM1U/600W | 6V/7AH x4 | 13 | 3 |  | 145 | 62 | 25 | 13 | 8 | 4 | 3
OR1500LCDRM1U/900W | 6V/9Ah x4 | 11 | 2 |  | 179 | 95 | 34 | 20 | 13 | 10 | 7 | 5 | 3 | 2
OR1500LCDRT2U / 900W | 12V/7Ah x4 | 18 | 6 |  | 278 | 142 | 53 | 30 | 23 | 16 | 12 | 10 | 8 | 7
OR2200LCDRT2U / 1320W | 12V/9Ah x4 | 13 | 5 |  | 412 | 145 | 75 | 40 | 30 | 22 | 17 | 14 | 12 | 10 | 9 | 8 | 7 | 6 | 5
CPS1500AVR / 950W | 12V/7Ah x4 | 18 | 6 |  | 278 | 142 | 53 | 30 | 23 | 16 | 12 | 10 | 8 | 7
Smart App Sinewave - PR Series Tower
PR750LCD / 525W | 12V/7Ah x2 | 17 | 6 |  | 78 | 45 | 22 | 12 | 8 | 6
PR1000LCD / 700W | 12V/12Ah x2 | 25 | 7 |  | 141 | 101 | 46 | 30 | 19.5 | 16 | 9 | 7
PR1500LCD / 1050W | 12V/17Ah x2 | 24 | 8 |  | 185 | 146 | 83 | 50 | 36 | 25 | 16 | 15 | 14 | 9 | 8
PR2200LCDSL / 1980W | 12V/9Ah x4 | 10 | 3 |  | 221 | 148 | 74 | 52 | 36 | 24 | 22 | 17 | 14 | 12 | 10 | 9 | 8 | 7 | 6 | 5 | 5 | 4 | 4 | 3
PR2200LCD / 1980W | 12V/17Ah x4 | 26 | 8 |  | 433 | 244 | 164 | 106 | 83 | 64 | 48 | 39 | 30 | 28 | 26 | 23 | 16 | 15 | 14 | 13 | 12 | 11 | 10 | 8
PR3000LCDSL / 2700W | 12V/9Ah x4 | 7 | 2 |  | 218 | 133 | 66 | 47 | 30 | 26 | 21 | 18 | 15 | 13 | 12 | 11 | 9 | 8 | 7 | 6 | 6 | 5 | 5 | 5 | 4 | 4 | 4 | 3 | 3 | 3 | 2 | 2
PR3000LCD / 2700W | 12V/17Ah x4 | 17 | 6 |  | 313 | 200 | 138 | 94 | 70 | 55 | 46 | 42 | 37 | 30 | 28 | 25 | 21 | 18 | 16 | 15 | 14 | 13 | 12 | 10.5 | 9 | 8 | 8 | 7 | 6.5 | 6.4 | 6 | 5.8
Smart App Sinewave - PR Series RT Models
PR750LCDRT1U .8 PF | 6V/7.0AH x 4 | 10 | 3 |  | 112 | 51 | 21 | 10 | 6.7 | 4.6 | 3
PR1000LCDRT2U - (UPDATED) .9 PF | 12V/7Ah x4 | 20.8 | 7 |  | 280 | 143.7 | 54.7 | 32.9 | 24.3 | 17.6 | 13 | 10 | 8.6 | 7
PR1500LCDRT2U - .9 PF | 12V/7Ah x4 | 10.8 | 3.9 |  | 280 | 143.7 | 54.7 | 32.9 | 24.3 | 17.6 | 13 | 10 | 8.6 | 7 | 5.7 | 4.8 | 4.4 | 4
PR2200LCDRT2U - .9 PF | 12V/9Ah x4 | 9.3 | 3 |  | 278.4 | 139.2 | 69.1 | 39.8 | 29.6 | 21.9 | 16.9 | 13.9 | 12.1 | 10.2 | 9.2 | 8.2 | 7.3 | 6.3 | 5.4 | 4.8 | 4.4 | 4 | 3.7 | 3.3
Smart App Sinewave - PR Series EU Models
PR1000ELCDRT2U |  | 22 | 6.7 |  | 212 | 168 | 59 | 37 | 26 | 19 | 13 | 12 | 8 | 6.7
PR1500ELCDRTXL2U | 12V/9AH x4 | 24.3 | 9 |  | 301.3 | 150 | 74 | 49 | 36.5 | 27.3 | 22.9 | 18 | 15.3 | 13.5 | 11.6 | 9.2
PR1500ELCDRTXL2U + 1BP | 12V/9AH x12 | 89 | 41 |  | 1005.3 | 502 | 250 | 166.3 | 124.5 | 97.7 | 81.6 | 68.3 | 59.3 | 52.6 | 46.8 | 41.9
PR1500ELCDRTXL2U + 2BP | 12V/9AH x20 | 157 | 77 |  | 1797.3 | 898 | 448 | 298.3 | 223.5 | 176.9 | 147.6 | 124.9 | 108.8 | 96.6 | 86.4 | 78.7
PR1500ELCDRTXL2U + 3BP | 12V/9AH x28 | 233 | 116 |  | 2655.3 | 1327 | 662.5 | 441.3 | 330.8 | 262.7 | 219.1 | 186.1 | 162.4 | 144.3 | 129.3 | 118.6
PR1500ELCDRTXL2U + 4BP | 12V/9AH x36 | 310 | 152 |  | 3447.3 | 1723 | 860.5 | 573.3 | 429.8 | 341.9 | 285.1 | 242.7 | 211.9 | 188.3 | 168.9 | 158.8
PR1500ELCDRTXL2U + 5BP | 12V/9AH x44 | 388 | 188 |  | 4239.3 | 2119 | 1058.5 | 705.3 | 528.8 | 421.1 | 351.1 | 299.3 | 261.4 | 232.3 | 208.5 | 194.8
PR2200ELCDRTXL2U | 12V/9AH x4 | 14 | 5 |  | 298.7 | 149 | 73.4 | 48.5 | 36.2 | 26.5 | 22.1 | 17.4 | 15 | 13.3 | 11.4 | 9 | 8.2 | 7 | 6.4 | 5.7 | 5.2
PR2200ELCDRTXL2U + 1BP | 12V/9AH x12 | 54.7 | 24.8 |  | 925.9 | 462.6 | 230.2 | 153 | 114.6 | 89.2 | 74.4 | 62.2 | 54.2 | 48.1 | 42.8 | 37.5 | 34.3 | 31.1 | 28.8 | 26.6 | 25
PR2200ELCDRTXL2U + 2BP | 12V/9AH x20 | 100.9 | 47.9 |  | 1665.1 | 832.2 | 415 | 276.2 | 207 | 163.1 | 136 | 115 | 100.4 | 89.2 | 79.7 | 71.1 | 65.1 | 59.6 | 55.2 | 51.2 | 50
PR2200ELCDRTXL2U + 3BP | 12V/9AH x28 | 147.5 | 71.2 |  | 2410.7 | 1205 | 601.4 | 400.5 | 300.2 | 237.7 | 198.1 | 168.3 | 147 | 130.6 | 117 | 105 | 96.2 | 88.2 | 81.8 | 76.1 | 72
PR2200ELCDRTXL2U + 4BP | 12V/9AH x36 | 192.9 | 93.9 |  | 3137.1 | 1568.2 | 783 | 521.6 | 391 | 310.3 | 258.6 | 220.1 | 192.4 | 171 | 153.3 | 138 | 126.5 | 116.2 | 107.8 | 100.3 | 98
PR2200ELCDRTXL2U + 5BP | 12V/9AH x44 | 239.5 | 117.2 |  | 3882.7 | 1941 | 969.4 | 645.8 | 484.2 | 384.9 | 320.8 | 273.4 | 239 | 212.4 | 190.6 | 171.9 | 157.5 | 144.8 | 134.4 | 125.2 | 121.3
Smart App Sinewave - PR Series XL Models
PR1000LCDRTXL2U - .9 PF | 12V/7Ah x4 | 22.4 | 7.6 |  | 290.3 | 147.7 | 55.6 | 34 | 24.6 | 19.2 | 14 | 11 | 9 | 7.6
PR1000LCDRTXL2U + 1BP | 12V/7Ah x12 | 98.7 | 35.5 |  | 1082.7 | 509.6 | 201 | 147.7 | 111.1 | 81.1 | 57.2 | 50.2 | 42.6 | 35.5
PR1000LCDRTXL2U + 2BP | 12V/7Ah x20 | 162.2 | 64.7 |  | 1703.2 | 925.4 | 415.5 | 236.8 | 169.7 | 151.6 | 130.5 | 109.3 | 86.1 | 64.7
PR1000LCDRTXL2U + 3BP | 12V/7Ah x28 | 226 | 119.8 |  | 2384.5 | 1195.7 | 576.8 | 375.3 | 252.1 | 189.2 | 166.7 | 151.8 | 135.1 | 119.8
PR1000LCDRTXL2U + 4BP | 12V/7Ah x36 | 299.8 | 150.3 |  | 3067.8 | 1533.9 | 821.6 | 509.6 | 352.9 | 271.2 | 213.7 | 175.2 | 162.3 | 150.3
PR1000LCDRTXL2U + 5BP | 12V/7Ah x44 | 423.3 | 169.8 |  | 3747.1 | 1873.5 | 1010.9 | 595 | 466.7 | 361.6 | 276.4 | 229.5 | 179.6 | 169.8
PR1000LCDRTXL2U + 6BP | 12V/7Ah x52 | 508.7 | 196.2 |  | 4445.7 | 2213.5 | 1143.7 | 780.3 | 545.7 | 456.6 | 352 | 280 | 236.4 | 196.2
PR1000LCDRTXL2U + 7BP | 12V/7Ah x60 | 571.7 | 244.4 |  | 5143.1 | 2559 | 1276.4 | 925.4 | 610.9 | 526.1 | 435.6 | 345.2 | 279.3 | 244.4
PR1000LCDRTXL2U + 8BP | 12V/7Ah x68 | 665.8 | 281.4 |  | 5828.8 | 2898.3 | 1445.2 | 1036.9 | 759 | 579.5 | 499.6 | 419.6 | 331.9 | 281.4
PR1000LCDRTXL2U + 10BP | 12V/7Ah x84 | 894.9 | 389.9 |  | 7186.2 | 3593.1 | 1790.4 | 1195.7 | 971.2 | 786.5 | 590.9 | 526.1 | 455.2 | 389.9
PR1500LCDRTXL2U - .1 PF | 12V/9Ah x4 | 13.8 | 5 |  | 295.7 | 147.9 | 74.5 | 41.8 | 30.9 | 23.2 | 17.9 | 14.7 | 12.6 | 10.9 | 9.5 | 8.9 | 7.7 | 6.8 | 5.9 | 5
PR1500LCDRTXL2U + 1BP | 12V/9Ah x12 | 53.8 | 23.2 |  | 887.2 | 443.6 | 221.8 | 147.9 | 114 | 94.2 | 74.5 | 58.9 | 48.1 | 41.8 | 37.3 | 34.6 | 30.9 | 28.1 | 25.4 | 23.2
PR1500LCDRTXL2U + 2BP | 12V/9Ah x20 | 106.2 | 41.8 |  | 1479.7 | 739.9 | 369.9 | 246.5 | 184.9 | 147.9 | 123.2 | 112 | 98.2 | 86.4 | 74.5 | 65.7 | 55 | 49.5 | 45.4 | 41.8
PR1500LCDRTXL2U + 3BP | 12V/9Ah x28 | 141.3 | 66 |  | 2071.6 | 1035.8 | 517.9 | 345.3 | 258.8 | 207.1 | 172.6 | 151.4 | 129.4 | 116.8 | 108.4 | 102.1 | 91.4 | 83 | 74.5 | 66
PR1500LCDRTXL2U + 4BP | 12V/9Ah x36 | 181.8 | 94.2 |  | 2667 | 1333.5 | 665.8 | 443.6 | 334.9 | 266.2 | 221.8 | 194.7 | 166.4 | 147.9 | 133.1 | 123.9 | 114 | 107.4 | 100.8 | 94.2
PR1500LCDRTXL2U + 5BP | 12V/9Ah x44 | 222.1 | 112.2 |  | 3274.9 | 1631.5 | 814.2 | 542.5 | 406.8 | 325.3 | 271.2 | 238.1 | 203.4 | 180.8 | 162.7 | 151.4 | 135.6 | 125.1 | 117.6 | 112.2
PR1500LCDRTXL2U + 6BP | 12V/9Ah x52 | 262.6 | 128.2 |  | 3873 | 1928.1 | 962 | 640.9 | 481 | 384.6 | 320.4 | 281.4 | 240.4 | 213.6 | 192.3 | 179 | 160.2 | 147.9 | 137.3 | 128.2
PR1500LCDRTXL2U + 7BP | 12V/9Ah x60 | 303 | 147.9 |  | 4453.9 | 2227 | 1110.7 | 739.9 | 554.7 | 443.6 | 369.9 | 324.6 | 277.3 | 246.5 | 221.8 | 206.6 | 184.9 | 170.6 | 158.4 | 147.9
PR1500LCDRTXL2U + 8BP | 12V/9Ah x68 | 343.4 | 167.6 |  | 5061.3 | 2516.3 | 1258.2 | 838.8 | 629.1 | 503.3 | 419 | 367.8 | 314.3 | 279.4 | 251.5 | 234 | 209.5 | 193.4 | 179.6 | 167.6
PR1500LCDRTXL2U + 9BP | 12V/9Ah x76 | 384 | 187.4 |  | 5637.9 | 2818.9 | 1405 | 937.7 | 702.5 | 562.4 | 468.3 | 411.3 | 351.3 | 312.3 | 281 | 261.7 | 234.2 | 216.2 | 200.7 | 187.4
PR1500LCDRTXL2U + 10BP | 12V/9Ah x84 | 424.2 | 207.1 |  | 6273.1 | 3114.6 | 1557.3 | 1035.8 | 777.3 | 621.2 | 517.9 | 454.5 | 388.3 | 345.3 | 310.6 | 289.2 | 258.8 | 238.9 | 221.8 | 207.1
PR2200LCDRTXL2U - 1 PF | 12V/9Ah x4 | 9.4 | 3.1 |  | 302.8666 | 151.4333 | 77.2728 | 43.0531 | 31.6936 | 23.9705 | 18.5152 | 14.7019 | 12.9649 | 11.2278 | 9.7406 | 8.8559 | 8.3331 | 7.4785 | 6.6239 | 5.7693 | 4.9661 | 4.5595 | 4.2155 | 3.879 | 3.555 | 3.2311 | 2.9609
PR2200LCDRTXL2U + 1BP | 12V/9Ah x12 | 36.8 | 14.7 |  | 908.5997 | 454.2998 | 227.1499 | 151.4333 | 115.8672 | 96.57 | 77.2728 | 58.8941 | 49.4229 | 43.0531 | 38.2581 | 34.5985 | 32.882 | 30.0761 | 27.5417 | 25.0148 | 23.0451 | 20.6944 | 19.1005 | 17.7185 | 16.3366 | 14.9814 | 14.4157
PR2200LCDRTXL2U + 2BP | 12V/9Ah x20 | 72.9 | 29.9 |  | 1514.3328 | 757.1664 | 378.5832 | 252.3888 | 189.2916 | 151.4333 | 126.1944 | 112.0077 | 100.4294 | 88.8511 | 77.2728 | 65.6946 | 59.3733 | 53.489 | 48.6569 | 44.7902 | 41.509 | 38.3884 | 36.1722 | 34.1978 | 32.495 | 30.7921 | 29.1798
PR2200LCDRTXL2U + 3BP | 12V/9Ah x28 | 107.2 | 43 |  | 2120.0659 | 1060.033 | 530.0165 | 353.3443 | 265.0082 | 212.0066 | 176.6722 | 151.4333 | 132.5041 | 118.6239 | 110.3537 | 102.0835 | 97.1965 | 89.2083 | 81.22 | 73.2317 | 65.2435 | 57.6478 | 53.4628 | 49.7217 | 46.8992 | 44.2245 | 41.8538
PR2200LCDRTXL2U + 4BP | 12V/9Ah x36 | 131.3 | 58.9 |  | 2725.799 | 1362.8995 | 681.4498 | 454.2998 | 340.7249 | 272.5799 | 227.1499 | 194.6999 | 170.3624 | 151.4333 | 136.29 | 123.9 | 118.4986 | 112.2855 | 106.0724 | 99.8593 | 93.6462 | 86.219 | 79.9345 | 73.65 | 67.3655 | 61.081 | 57.1574
PR2200LCDRTXL2U + 5BP | 12V/9Ah x44 | 160.4 | 82.5 |  | 3331.5322 | 1665.7661 | 832.883 | 555.2554 | 416.4415 | 333.1532 | 277.6277 | 237.9666 | 208.2208 | 185.0851 | 166.5766 | 151.4333 | 143.7132 | 132.6583 | 123.1827 | 116.8041 | 111.7207 | 105.6439 | 100.502 | 95.3602 | 90.2183 | 85.0764 | 79.9345
PR2200LCDRTXL2U + 6BP | 12V/9Ah x52 | 189.6 | 99.5 |  | 3937.2653 | 1968.6326 | 984.3163 | 656.2109 | 492.1582 | 393.7265 | 328.1054 | 281.2332 | 246.0791 | 218.737 | 196.8633 | 178.9666 | 169.8428 | 156.778 | 145.5796 | 135.8743 | 127.3821 | 119.0919 | 114.7411 | 110.3903 | 106.0394 | 101.6886 | 97.3378
PR2200LCDRTXL2U + 7BP | 12V/9Ah x60 | 218.9 | 112 |  | 4542.9984 | 2271.4992 | 1135.7496 | 757.1664 | 567.8748 | 454.2998 | 378.5832 | 324.4999 | 283.9374 | 252.3888 | 227.1499 | 206.4999 | 195.9725 | 180.8977 | 167.9764 | 156.778 | 146.9794 | 136.7615 | 129.1637 | 122.3656 | 117.6416 | 113.8709 | 110.1002
PR2200LCDRTXL2U + 8BP | 12V/9Ah x68 | 248 | 122.6 |  | 5148.7315 | 2574.3658 | 1287.1829 | 858.1219 | 643.5914 | 514.8732 | 429.061 | 367.7665 | 321.7957 | 286.0406 | 257.4366 | 234.0333 | 222.1021 | 205.0174 | 190.3733 | 177.6817 | 166.5766 | 154.9964 | 146.3855 | 138.681 | 131.747 | 125.4733 | 119.8597
PR2200LCDRTXL2U + 9BP | 12V/9Ah x76 | 277.2 | 137 |  | 5754.4646 | 2877.2323 | 1438.6162 | 959.0774 | 719.3081 | 575.4465 | 479.5387 | 411.0332 | 359.654 | 319.6925 | 287.7232 | 261.5666 | 248.2318 | 229.1371 | 212.7701 | 198.5854 | 186.1739 | 173.2313 | 163.6073 | 154.9964 | 147.2466 | 140.2349 | 133.8605
PR2200LCDRTXL2U + 10BP | 12V/9Ah x84 | 306.3 | 151.4 |  | 6360.1978 | 3180.0989 | 1590.0494 | 1060.033 | 795.0247 | 636.0198 | 530.0165 | 454.2998 | 397.5124 | 353.3443 | 318.0099 | 289.0999 | 274.3615 | 253.2567 | 235.167 | 219.4892 | 205.7711 | 191.4662 | 180.8292 | 171.3118 | 162.7462 | 154.9964 | 147.9511
PR3000LCDRT2U - .9 PF | 12V/9Ah x4 | 7.0512 | 2.3294 |  | 292.1772 | 146.0886 | 73.0369 | 41.1888 | 30.4183 | 22.8532 | 17.5837 | 14.257 | 12.5956 | 10.966 | 9.6777 | 8.8787 | 8.0946 | 7.4785 | 6.6239 | 5.622 | 4.9035 | 4.5595 | 4.2155 | 3.879 | 3.555 | 2.9949 | 2.8588 | 2.7345 | 2.6206 | 2.5157 | 2.419 | 2.3294
PR3000LCDRT2U +1BP | 12V/9Ah x12 | 28.8051 | 11.0417 |  | 876.5315 | 438.2657 | 219.1329 | 146.0886 | 113.0432 | 93.04 | 73.0369 | 56.1944 | 47.99 | 42.1997 | 37.9893 | 34.6735 | 32.0989 | 30.0761 | 27.5417 | 24.6725 | 22.6834 | 20.6944 | 19.1005 | 17.7185 | 16.3366 | 14.5572 | 13.9712 | 13.3853 | 12.7994 | 12.2135 | 11.6276 | 11.0417
PR3000LCDRT2U +2BP | 12V/9Ah x20 | 50.8305 | 21.1348 |  | 1460.8858 | 730.4429 | 365.2214 | 243.481 | 182.6107 | 146.0886 | 121.7405 | 109.0426 | 97.9684 | 87.1061 | 76.4497 | 65.9935 | 57.6683 | 53.489 | 48.6569 | 44.2245 | 40.9055 | 38.3884 | 36.1722 | 34.1978 | 32.495 | 29.5632 | 27.9749 | 26.3866 | 24.843 | 23.6069 | 22.3709 | 21.1348
PR3000LCDRT2U +3BP | 12V/9Ah x28 | 85.2141 | 32.5384 |  | 2045.2401 | 1022.62 | 511.31 | 340.8733 | 255.655 | 204.524 | 170.4367 | 146.0886 | 129.0746 | 117.3774 | 109.7658 | 102.297 | 94.9673 | 89.2083 | 81.22 | 71.8544 | 63.7743 | 57.6478 | 53.4628 | 49.7217 | 46.8992 | 42.4465 | 39.9941 | 38.3545 | 36.7149 | 35.0754 | 33.7982 | 32.5384
PR3000LCDRT2U +4BP | 12V/9Ah x36 | 109.1789 | 42.4465 |  | 2629.5944 | 1314.7972 | 657.3986 | 438.2657 | 328.6993 | 262.9594 | 219.1329 | 187.8282 | 165.9531 | 148.9391 | 135.3279 | 124.1915 | 116.7647 | 112.2855 | 106.0724 | 98.7881 | 92.5036 | 86.219 | 79.9345 | 73.65 | 67.3655 | 58.0157 | 54.5299 | 51.4353 | 48.7809 | 46.5072 | 44.3562 | 42.4465
PR3000LCDRT2U +5BP | 12V/9Ah x44 | 127.745 | 54.2486 |  | 3213.9487 | 1606.9743 | 803.4872 | 535.6581 | 401.7436 | 321.3949 | 267.8291 | 229.5678 | 202.8315 | 182.0367 | 165.4008 | 151.7896 | 140.4469 | 132.6583 | 123.1827 | 115.9277 | 110.7858 | 105.6439 | 100.502 | 95.3602 | 90.2183 | 81.22 | 75.8945 | 70.569 | 65.2435 | 59.9552 | 57.0459 | 54.2486

## Line Int 280V Runtimes
[5 empty] | Updated: | 2015-07-07
Model / Watts | Battery spec. | Half load | Full load | 50W | 100W | 200W | 300W | 400W | 500W | 600W | 700W | 800W | 900W | 1000W | 1100W | 1200W | 1300W | 1400W | 1500W | 1600W | 1700W | 1800W | 1900W | 2000W | 2100W | 2200W | 2300W | 2400W | 2500 | 2600 | 2700 | 2800 | 2900 | 3000 | 3100 | 3200 | 3300 | 3400 | 3500 | 3600 | 3700 | 3800 | 3900 | 4000 | 4100 | 4200 | 4300 | 4400 | 4500
208V UPS 5000VA PR Series |  | Half load | Full load
PR5000LCDRTXL5U | 12V/9AH x16 | 31.5 | 12.5 | 1429 | 714.5 | 357.3 | 238.1 | 178.6 | 142.9 | 119 | 102.1 | 89.3 | 77 | 69.3 | 63 | 57 | 52.6 | 48.8 | 43 | 39.3 | 37 | 35 | 33.1 | 31.5 | 30 | 28.6 | 27.3 | 24.6 | 23.6 | 22.1 | 20.5 | 19.7 | 19.1 | 18.5 | 17.9 | 16.7 | 15.2 | 14.8 | 14.4 | 13.9 | 13.6 | 13.1 | 12.8 | 12.5
PR5000LCDRTXL5U +1BP | 12V/9AH x28 | 62 | 26.1 | 2517 | 1258.5 | 629.3 | 419.4333 | 314.6 | 251.7 | 209.6667 | 179.8143 | 157.3 | 137.4444 | 123.7 | 112.4545 | 102.3333 | 94.4462 | 87.6571 | 79.2667 | 73.3 | 69 | 65.2222 | 61.7316 | 58.7 | 55.9048 | 53.3273 | 50.9522 | 47.2667 | 45.36 | 43.0231 | 40.6481 | 39.1286 | 37.8586 | 36.6333 | 35.4484 | 33.7 | 31.6848 | 30.8 | 29.9429 | 29.0111 | 28.3027 | 27.4158 | 26.7487 | 26.1
PR5000LCDRTXL5U +2BP | 12V/9AH x40 | 92.9 | 40 | 3629 | 1814.5 | 907.3 | 604.7667 | 453.6 | 362.9 | 302.3333 | 259.2429 | 226.8 | 199.2222 | 179.3 | 163 | 148.6667 | 137.2154 | 127.3714 | 116.3333 | 108.05 | 101.7059 | 96.1111 | 90.9947 | 86.5 | 82.381 | 78.6 | 75.1261 | 70.4333 | 67.6 | 64.4077 | 61.2407 | 58.9857 | 57.031 | 55.1667 | 53.3839 | 51.075 | 48.5333 | 47.1529 | 45.8286 | 44.4556 | 43.3297 | 42.0474 | 41.0051 | 40
PR5000LCDRTXL5U +3BP | 12V/9AH x52 | 124 | 54 | 4749 | 2374.5 | 1187.3 | 791.4333 | 593.6 | 474.9 | 395.6667 | 339.2429 | 296.8 | 261.4444 | 235.3 | 213.9091 | 195.3333 | 180.2923 | 167.3714 | 153.6667 | 143.05 | 134.6471 | 127.2222 | 120.4684 | 114.5 | 109.0476 | 104.0545 | 99.4739 | 93.7667 | 90 | 85.9462 | 81.9815 | 78.9857 | 76.3414 | 73.8333 | 71.4484 | 68.575 | 65.503 | 63.6235 | 61.8286 | 60.0111 | 58.4649 | 56.7842 | 55.3641 | 54
PR5000LCDRTXL5U +4BP | 12V/9AH x64 | 155 | 68.3 | 5893 | 2946.5 | 1473.3 | 982.1 | 736.6 | 589.3 | 491 | 420.9571 | 368.3 | 325 | 292.5 | 265.9091 | 243 | 224.2923 | 208.2286 | 191.8 | 178.8 | 168.2941 | 159 | 150.5737 | 143.1 | 136.2857 | 130.0545 | 124.3435 | 117.6 | 112.88 | 107.9462 | 103.1667 | 99.4143 | 96.0655 | 92.9 | 89.9 | 86.45 | 82.8364 | 80.4471 | 78.1714 | 75.9 | 73.9243 | 71.8368 | 70.0308 | 68.3
PR5000LCDRTXL5U +5BP | 12V/9AH x76 | 186 | 82.9 | 7061 | 3530.5 | 1765.3 | 1176.7667 | 882.6 | 706.1 | 588.3333 | 504.3857 | 441.3 | 389.8889 | 350.9 | 319 | 291.6667 | 269.2154 | 249.9429 | 230.7333 | 215.3 | 202.6471 | 191.4444 | 181.3105 | 172.3 | 164.0952 | 156.6 | 149.7348 | 141.9333 | 136.24 | 130.4077 | 124.7963 | 120.2714 | 116.2034 | 112.3667 | 108.7387 | 104.7 | 100.5333 | 97.6235 | 94.8571 | 92.1222 | 89.7081 | 87.2053 | 85.0051 | 82.9
PR5000LCDRTXL5U +6BP | 12V/9AH x88 | 217 | 97.5 | 8229 | 4114.5 | 2057.3 | 1371.4333 | 1028.6 | 822.9 | 685.6667 | 587.8143 | 514.3 | 454.7778 | 409.3 | 372.0909 | 340.3333 | 314.1385 | 291.6571 | 269.6667 | 251.8 | 237 | 223.8889 | 212.0474 | 201.5 | 191.9048 | 183.1455 | 175.1261 | 166.2667 | 159.6 | 152.8692 | 146.4259 | 141.1286 | 136.3414 | 131.8333 | 127.5774 | 122.95 | 118.2303 | 114.8 | 111.5429 | 108.3444 | 105.4919 | 102.5737 | 99.9795 | 97.5
PR5000LCDRTXL5U +7BP | 12V/9AH x100 | 248 | 112.1 | 9397 | 4698.5 | 2349.3 | 1566.1 | 1174.6 | 939.7 | 783 | 671.2429 | 587.3 | 519.6667 | 467.7 | 425.1818 | 389 | 359.0615 | 333.3714 | 308.6 | 288.3 | 271.3529 | 256.3333 | 242.7842 | 230.7 | 219.7143 | 209.6909 | 200.5174 | 190.6 | 182.96 | 175.3308 | 168.0556 | 161.9857 | 156.4793 | 151.3 | 146.4161 | 141.2 | 135.9273 | 131.9765 | 128.2286 | 124.5667 | 121.2757 | 117.9421 | 114.9538 | 112.1
PR5000LCDRTXL5U +8BP | 12V/9AH x112 | 279 | 126.7 | 10565 | 5282.5 | 2641.3 | 1760.7667 | 1320.6 | 1056.5 | 880.3333 | 754.6714 | 660.3 | 584.5556 | 526.1 | 478.2727 | 437.6667 | 403.9846 | 375.0857 | 347.5333 | 324.8 | 305.7059 | 288.7778 | 273.5211 | 259.9 | 247.5238 | 236.2364 | 225.9087 | 214.9333 | 206.32 | 197.7923 | 189.6852 | 182.8429 | 176.6172 | 170.7667 | 165.2548 | 159.45 | 153.6242 | 149.1529 | 144.9143 | 140.7889 | 137.0595 | 133.3105 | 129.9282 | 126.7
PR5000LCDRTXL5U +9BP | 12V/9AH x124 | 310 | 141.3 | 11733 | 5866.5 | 2933.3 | 1955.4333 | 1466.6 | 1173.3 | 977.6667 | 838.1 | 733.3 | 649.4444 | 584.5 | 531.3636 | 486.3333 | 448.9077 | 416.8 | 386.4667 | 361.3 | 340.0588 | 321.2222 | 304.2579 | 289.1 | 275.3333 | 262.7818 | 251.3 | 239.2667 | 229.68 | 220.2538 | 211.3148 | 203.7 | 196.7552 | 190.2333 | 184.0935 | 177.7 | 171.3212 | 166.3294 | 161.6 | 157.0111 | 152.8432 | 148.6789 | 144.9026 | 141.3
PR5000LCDRTXL5U +10BP | 12V/9AH x136 | 341 | 155.9 | 12901 | 6450.5 | 3225.3 | 2150.1 | 1612.6 | 1290.1 | 1075 | 921.5286 | 806.3 | 714.3333 | 642.9 | 584.4545 | 535 | 493.8308 | 458.5143 | 425.4 | 397.8 | 374.4118 | 353.6667 | 334.9947 | 318.3 | 303.1429 | 289.3273 | 276.6913 | 263.6 | 253.04 | 242.7154 | 232.9444 | 224.5571 | 216.8931 | 209.7 | 202.9323 | 195.95 | 189.0182 | 183.5059 | 178.2857 | 173.2333 | 168.627 | 164.0474 | 159.8769 | 155.9
208V UPS 6000VA PR Series |  | Half load | Full load
PR6000LCDRTXL5U | 12V/9AH x16 | 26 | 10 | 1429 | 714.5 | 357.25 | 238.1667 | 178.625 | 142.9 | 119.0833 | 102.0714 | 89.3125 | 77 | 69.3 | 63 | 57 | 52.6 | 48.8 | 43 | 39.3 | 37 | 35 | 33.1 | 31.5 | 30 | 28.6 | 27.3 | 24.6 | 23.6 | 22.1 | 20.5 | 19.7 | 19.1 | 18.5 | 17.9 | 16.7 | 15.2 | 14.8 | 14.4 | 13.9 | 13.6 | 13.1 | 12.8 | 12.5 | 12.2 | 11.9 | 11.1 | 10.8 | 10.6
PR6000LCDRTXL5U +1BP | 12V/9AH x28 | 52 | 20 | 2473 | 1236.5 | 618.25 | 412.1667 | 309.125 | 247.3 | 206.0833 | 176.6429 | 154.5625 | 135 | 121.5 | 110.4545 | 100.5 | 92.7538 | 86.0857 | 77.8 | 71.925 | 67.7059 | 64 | 60.5737 | 57.6 | 54.8571 | 52.3273 | 49.9957 | 46.35 | 44.48 | 42.1769 | 39.8333 | 38.3429 | 37.1 | 35.9 | 34.7387 | 33.0125 | 31.0182 | 30.1529 | 29.3143 | 28.4 | 27.7081 | 26.8368 | 26.1846 | 25.55 | 24.9317 | 24.3286 | 23.2395 | 22.6636 | 22.2
PR6000LCDRTXL5U +2BP | 12V/9AH x40 | 78 | 29 | 3517 | 1758.5 | 879.25 | 586.1667 | 439.625 | 351.7 | 293.0833 | 251.2143 | 219.8125 | 193 | 173.7 | 157.9091 | 144 | 132.9077 | 123.3714 | 112.6 | 104.55 | 98.4118 | 93 | 88.0474 | 83.7 | 79.7143 | 76.0545 | 72.6913 | 68.1 | 65.36 | 62.2538 | 59.1667 | 56.9857 | 55.1 | 53.3 | 51.5774 | 49.325 | 46.8364 | 45.5059 | 44.2286 | 42.9 | 41.8162 | 40.5737 | 39.5692 | 38.6 | 37.6634 | 36.7571 | 35.3791 | 34.5273 | 33.8
PR6000LCDRTXL5U +3BP | 12V/9AH x52 | 104 | 41 | 4687 | 2343.5 | 1171.75 | 781.1667 | 585.875 | 468.7 | 390.5833 | 334.7857 | 292.9375 | 258 | 232.2 | 211.0909 | 192.75 | 177.9077 | 165.1571 | 151.6 | 141.1125 | 132.8235 | 125.5 | 118.8368 | 112.95 | 107.5714 | 102.6455 | 98.1261 | 92.475 | 88.76 | 84.7538 | 80.8333 | 77.8786 | 75.2724 | 72.8 | 70.4484 | 67.6063 | 64.5636 | 62.7118 | 60.9429 | 59.15 | 57.627 | 55.9684 | 54.5692 | 53.225 | 51.9317 | 50.6857 | 48.9837 | 47.8227 | 46.8
PR6000LCDRTXL5U +4BP | 12V/9AH x64 | 130 | 50 | 5902 | 2951 | 1475.5 | 983.6667 | 737.75 | 590.2 | 491.8333 | 421.5714 | 368.875 | 325.5 | 292.95 | 266.3182 | 243.375 | 224.6385 | 208.55 | 192.1 | 179.0812 | 168.5588 | 159.25 | 150.8105 | 143.325 | 136.5 | 130.2591 | 124.5391 | 117.7875 | 113.06 | 108.1192 | 103.3333 | 99.575 | 96.2207 | 93.05 | 90.0452 | 86.5906 | 82.9727 | 80.5794 | 78.3 | 76.025 | 74.0459 | 71.9553 | 70.1462 | 68.4125 | 66.7488 | 65.15 | 63.1116 | 61.6295 | 60.3
PR6000LCDRTXL5U +5BP | 12V/9AH x76 | 156 | 62 | 7153 | 3576.5 | 1788.25 | 1192.1667 | 894.125 | 715.3 | 596.0833 | 510.9286 | 447.0625 | 395 | 355.5 | 323.1818 | 295.5 | 272.7538 | 253.2286 | 233.8 | 218.175 | 205.3529 | 194 | 183.7316 | 174.6 | 166.2857 | 158.6909 | 151.7348 | 143.85 | 138.08 | 132.1769 | 126.5 | 121.9143 | 117.7897 | 113.9 | 110.2226 | 106.1375 | 101.9273 | 98.9765 | 96.1714 | 93.4 | 90.9514 | 88.4158 | 86.1846 | 84.05 | 82.0049 | 80.0429 | 77.6581 | 75.8455 | 74.2
PR6000LCDRTXL5U +6BP | 12V/9AH x88 | 182 | 74 | 8404 | 4202 | 2101 | 1400.6667 | 1050.5 | 840.4 | 700.3333 | 600.2857 | 525.25 | 464.5 | 418.05 | 380.0455 | 347.625 | 320.8692 | 297.9071 | 275.5 | 257.2688 | 242.1471 | 228.75 | 216.6526 | 205.875 | 196.0714 | 187.1227 | 178.9304 | 169.9125 | 163.1 | 156.2346 | 149.6667 | 144.2536 | 139.3586 | 134.75 | 130.4 | 125.6844 | 120.8818 | 117.3735 | 114.0429 | 110.775 | 107.8568 | 104.8763 | 102.2231 | 99.6875 | 97.261 | 94.9357 | 92.2047 | 90.0614 | 88.1
PR6000LCDRTXL5U +7BP | 12V/9AH x100 | 208 | 86 | 9655 | 4827.5 | 2413.75 | 1609.1667 | 1206.875 | 965.5 | 804.5833 | 689.6429 | 603.4375 | 534 | 480.6 | 436.9091 | 399.75 | 368.9846 | 342.5857 | 317.2 | 296.3625 | 278.9412 | 263.5 | 249.5737 | 237.15 | 225.8571 | 215.5545 | 206.1261 | 195.975 | 188.12 | 180.2923 | 172.8333 | 166.5929 | 160.9276 | 155.6 | 150.5774 | 145.2313 | 139.8364 | 135.7706 | 131.9143 | 128.15 | 124.7622 | 121.3368 | 118.2615 | 115.325 | 112.5171 | 109.8286 | 106.7512 | 104.2773 | 102
PR6000LCDRTXL5U +8BP | 12V/9AH x112 | 234 | 98 | 10906 | 5453 | 2726.5 | 1817.6667 | 1363.25 | 1090.6 | 908.8333 | 779 | 681.625 | 603.5 | 543.15 | 493.7727 | 451.875 | 417.1 | 387.2643 | 358.9 | 335.4563 | 315.7353 | 298.25 | 282.4947 | 268.425 | 255.6429 | 243.9864 | 233.3217 | 222.0375 | 213.14 | 204.35 | 196 | 188.9321 | 182.4966 | 176.45 | 170.7548 | 164.7781 | 158.7909 | 154.1676 | 149.7857 | 145.525 | 141.6676 | 137.7974 | 134.3 | 130.9625 | 127.7732 | 124.7214 | 121.2977 | 118.4932 | 115.9
PR6000LCDRTXL5U +9BP | 12V/9AH x124 | 260 | 110 | 12157 | 6078.5 | 3039.25 | 2026.1667 | 1519.625 | 1215.7 | 1013.0833 | 868.3571 | 759.8125 | 673 | 605.7 | 550.6364 | 504 | 465.2154 | 431.9429 | 400.6 | 374.55 | 352.5294 | 333 | 315.4158 | 299.7 | 285.4286 | 272.4182 | 260.5174 | 248.1 | 238.16 | 228.4077 | 219.1667 | 211.2714 | 204.0655 | 197.3 | 190.9323 | 184.325 | 177.7455 | 172.5647 | 167.6571 | 162.9 | 158.573 | 154.2579 | 150.3385 | 146.6 | 143.0293 | 139.6143 | 135.8442 | 132.7091 | 129.8
PR6000LCDRTXL5U +10BP | 12V/9AH x136 | 286 | 122 | 13408 | 6704 | 3352 | 2234.6667 | 1676 | 1340.8 | 1117.3333 | 957.7143 | 838 | 742.5 | 668.25 | 607.5 | 556.125 | 513.3308 | 476.6214 | 442.3 | 413.6437 | 389.3235 | 367.75 | 348.3368 | 330.975 | 315.2143 | 300.85 | 287.713 | 274.1625 | 263.18 | 252.4654 | 242.3333 | 233.6107 | 225.6345 | 218.15 | 211.1097 | 203.8719 | 196.7 | 190.9618 | 185.5286 | 180.275 | 175.4784 | 170.7184 | 166.3769 | 162.2375 | 158.2854 | 154.5071 | 150.3907 | 146.925 | 143.7

## OLRT 1~3k
[5 empty] | Updated: | 2015-07-07
* Runtime is in mins
Model / Watts | Half load | Full load | 50W | 100W | 200W | 300W | 400W | 500W | 600W | 700W | 800W | 900W | 1000W | 1100W | 1200W | 1300W | 1400W | 1500W | 1600W | 1700W | 1800W | 1900W | 2000W | 2100W | 2200W | 2300W | 2400W | 2500W | 2600W | 2700W
OL Series - 120V
OL1000RTXL2U | 20 | 7.4 | 158 | 98 | 48 | 32 | 23 | 17 | 13 | 11 | 8.9 | 7.4
OL1000RTXL2U +1BP | 77 | 32 | 602 | 341 | 163 | 115 | 88 | 69 | 56 | 45 | 36 | 32
OL1000RTXL2U +2BP | 135 | 59 | 1045 | 624 | 313 | 190 | 151 | 124 | 102 | 84 | 68 | 59
OL1000RTXL2U +3BP | 187 | 87 | 1502 | 898 | 467 | 299 | 219 | 169 | 144 | 124 | 100 | 87
OL1000RTXL2U +4BP | 262 | 117 | 1970 | 1178 | 628 | 404 | 306 | 231 | 183 | 156 | 131 | 117
OL1000RTXL2U +5BP | 338 | 142 | 2447 | 1463 | 780 | 513 | 389 | 302 | 240 | 192 | 158 | 142
OL1000RTXL2U +6BP | 413 | 165 | 2931 | 1752 | 934 | 624 | 475 | 369 | 300 | 241 | 187 | 165
OL1000RTXL2U +7BP | 490 | 193 | 3420 | 2045 | 1090 | 728 | 563 | 437 | 356 | 292 | 226 | 193
OL1000RTXL2U +8BP | 568 | 229 | 3915 | 2341 | 1248 | 833 | 649 | 508 | 414 | 340 | 268 | 229
OL1000RTXL2U +9BP | 644 | 266 | 4415 | 2639 | 1407 | 939 | 731 | 580 | 472 | 388 | 310 | 266
OL1000RTXL2U +10BP | 717 | 303 | 4918 | 2941 | 1568 | 1046 | 815 | 648 | 532 | 437 | 349 | 303
OL1500RTXL2U | 11 | 3.4 | 137 | 88 | 42 | 28 | 22 | 16 | 14 | 10 | 9.1 | 7.2 | 6.3 | 4.9 | 4.2 | 3.6
OL1500RTXL2U +1BP | 44 | 16 | 499 | 304 | 150 | 104 | 88 | 67 | 57 | 42 | 37 | 31 | 29 | 23 | 20 | 17
OL1500RTXL2U +2BP | 83 | 32 | 882 | 560 | 275 | 170 | 150 | 121 | 103 | 79 | 69 | 57 | 51 | 42 | 37 | 34
OL1500RTXL2U +3BP | 122 | 47 | 1268 | 810 | 416 | 264 | 218 | 166 | 146 | 117 | 102 | 85 | 77 | 64 | 56 | 50
OL1500RTXL2U +4BP | 153 | 65 | 1663 | 1063 | 562 | 362 | 307 | 224 | 186 | 148 | 132 | 114 | 104 | 85 | 76 | 68
OL1500RTXL2U +5BP | 187 | 83 | 2066 | 1320 | 702 | 460 | 390 | 294 | 243 | 179 | 160 | 139 | 128 | 108 | 96 | 86
OL1500RTXL2U +6BP | 235 | 100 | 2474 | 1581 | 841 | 562 | 476 | 359 | 304 | 223 | 190 | 162 | 150 | 129 | 117 | 105
OL1500RTXL2U +7BP | 285 | 118 | 2888 | 1845 | 981 | 659 | 564 | 426 | 361 | 271 | 230 | 187 | 171 | 147 | 134 | 123
OL1500RTXL2U +8BP | 332 | 133 | 3305 | 2112 | 1123 | 755 | 650 | 495 | 419 | 318 | 272 | 222 | 198 | 165 | 150 | 138
OL1500RTXL2U +9BP | 379 | 148 | 3727 | 2381 | 1266 | 851 | 733 | 565 | 478 | 363 | 314 | 257 | 230 | 184 | 167 | 153
OL1500RTXL2U +10BP | 428 | 162 | 4152 | 2653 | 1411 | 948 | 816 | 633 | 539 | 409 | 354 | 295 | 264 | 211 | 185 | 168
OL2200RTXL2U | 20 | 6.5 | 277 | 167 | 98 | 63 | 48 | 40 | 31 | 28 | 22 | 20 | 16 | 15 | 14 | 13 | 11 | 10 | 8.8 | 7.6 | 6.5
OL2200RTXL2U +1BP | 77 | 29 | 986 | 644 | 341 | 206 | 165 | 145 | 114 | 103 | 85 | 77 | 67 | 62 | 58 | 55 | 45 | 40 | 36 | 33 | 29
OL2200RTXL2U +2BP | 135 | 53 | 1712 | 1118 | 624 | 399 | 317 | 262 | 187 | 171 | 146 | 135 | 121 | 112 | 106 | 100 | 84 | 75 | 67 | 60 | 53
OL2200RTXL2U +3BP | 187 | 79 | 2463 | 1607 | 898 | 595 | 474 | 398 | 295 | 262 | 209 | 187 | 166 | 155 | 148 | 142 | 124 | 111 | 99 | 88 | 79
OL2200RTXL2U +4BP | 262 | 106 | 3230 | 2108 | 1178 | 782 | 636 | 538 | 398 | 359 | 294 | 262 | 224 | 203 | 191 | 179 | 156 | 142 | 130 | 118 | 106
OL2200RTXL2U +5BP | 338 | 131 | 4011 | 2618 | 1463 | 971 | 790 | 675 | 506 | 456 | 374 | 338 | 294 | 266 | 250 | 234 | 192 | 171 | 156 | 143 | 131
OL2200RTXL2U +6BP | 413 | 153 | 4804 | 3135 | 1752 | 1163 | 946 | 808 | 616 | 557 | 457 | 413 | 359 | 329 | 312 | 293 | 241 | 210 | 184 | 167 | 153
OL2200RTXL2U +7BP | 490 | 175 | 5607 | 3659 | 2045 | 1357 | 1104 | 943 | 719 | 654 | 541 | 490 | 426 | 390 | 370 | 349 | 292 | 255 | 223 | 196 | 175
OL2200RTXL2U +8BP | 568 | 204 | 6418 | 4188 | 2341 | 1553 | 1264 | 1080 | 822 | 749 | 626 | 568 | 495 | 453 | 430 | 405 | 340 | 301 | 264 | 232 | 204
OL2200RTXL2U +9BP | 644 | 238 | 7236 | 4723 | 2639 | 1752 | 1425 | 1217 | 927 | 844 | 706 | 644 | 565 | 517 | 490 | 462 | 388 | 344 | 306 | 269 | 238
OL2200RTXL2U +10BP | 717 | 272 | 8062 | 5262 | 2941 | 1951 | 1587 | 1356 | 1033 | 941 | 786 | 717 | 633 | 583 | 553 | 521 | 437 | 387 | 344 | 307 | 272
OL3000RTXL2U | 11 | 3.5 | 176 | 134 | 98 | 63 | 48 | 36 | 29 | 24 | 20 | 20 | 16 | 14 | 13 | 11 | 11 | 10 | 8.9 | 8.6 | 7.8 | 7.1 | 6.5 | 6.1 | 5.5 | 4.9 | 4.4 | 4 | 3.7 | 3.5
OL3000RTXL2U +1BP | 44 | 16 | 686 | 488 | 341 | 206 | 165 | 132 | 107 | 94 | 82 | 77 | 67 | 57 | 54 | 46 | 45 | 39 | 36 | 35 | 33 | 31 | 29 | 27 | 25 | 23 | 21 | 19 | 17 | 16
OL3000RTXL2U +2BP | 83 | 33 | 1191 | 864 | 624 | 399 | 317 | 228 | 174 | 158 | 141 | 135 | 121 | 105 | 100 | 86 | 84 | 74 | 68 | 66 | 61 | 56 | 53 | 49 | 45 | 42 | 39 | 36 | 34 | 33
OL3000RTXL2U +3BP | 122 | 48 | 1712 | 1242 | 898 | 595 | 474 | 353 | 273 | 235 | 199 | 187 | 166 | 147 | 141 | 126 | 124 | 109 | 100 | 97 | 91 | 84 | 79 | 75 | 69 | 64 | 59 | 54 | 51 | 48
OL3000RTXL2U +4BP | 153 | 66 | 2246 | 1630 | 1178 | 782 | 636 | 477 | 373 | 328 | 281 | 262 | 224 | 188 | 178 | 159 | 156 | 141 | 131 | 128 | 121 | 113 | 106 | 100 | 93 | 86 | 79 | 74 | 69 | 66
OL3000RTXL2U +5BP | 187 | 84 | 2790 | 2024 | 1463 | 971 | 790 | 605 | 474 | 417 | 360 | 338 | 294 | 247 | 233 | 197 | 192 | 169 | 158 | 154 | 146 | 137 | 131 | 125 | 117 | 108 | 100 | 93 | 87 | 84
OL3000RTXL2U +6BP | 235 | 102 | 3341 | 2424 | 1752 | 1163 | 946 | 725 | 578 | 509 | 440 | 413 | 359 | 308 | 292 | 247 | 241 | 207 | 187 | 180 | 171 | 161 | 153 | 146 | 137 | 129 | 121 | 113 | 106 | 102
OL3000RTXL2U +7BP | 285 | 120 | 3899 | 2829 | 2045 | 1357 | 1104 | 846 | 677 | 603 | 522 | 490 | 426 | 365 | 347 | 299 | 292 | 251 | 226 | 218 | 202 | 185 | 175 | 167 | 157 | 147 | 138 | 130 | 124 | 120
OL3000RTXL2U +8BP | 332 | 135 | 4463 | 3238 | 2341 | 1553 | 1264 | 968 | 775 | 690 | 605 | 568 | 495 | 424 | 403 | 348 | 340 | 297 | 268 | 258 | 239 | 219 | 204 | 191 | 176 | 165 | 156 | 146 | 140 | 135
OL3000RTXL2U +9BP | 379 | 149 | 5032 | 3651 | 2639 | 1752 | 1425 | 1092 | 874 | 779 | 682 | 644 | 565 | 484 | 460 | 397 | 388 | 339 | 310 | 300 | 278 | 255 | 238 | 222 | 203 | 185 | 172 | 162 | 155 | 149
OL3000RTXL2U +10BP | 428 | 164 | 5607 | 4068 | 2941 | 1951 | 1587 | 1217 | 974 | 867 | 760 | 717 | 633 | 546 | 519 | 447 | 437 | 382 | 349 | 338 | 316 | 291 | 272 | 255 | 232 | 212 | 194 | 178 | 170 | 164

## OLRT 6~10k
|  |  |  | Updated: | 2015-07-07 |  | NOTE - Runtimes cover all OL series models for each VA rating including TF, PDU, and HW only models
* Runtime is in mins
Model / Watts | Half load | Full load | 500W | 600W | 700W | 800W | 900W | 1000W | 1100W | 1200W | 1300W | 1400W | 1500W | 1600W | 1700W | 1800W | 1900W | 2000W | 2100W | 2200W | 2300W | 2400W | 2500W | 2600W | 2700W | 2800W | 2900W | 3000W | 3100W | 3200W | 3300W | 3400W | 3500W | 3600W | 3700W | 3800W | 3900W | 4000W | 4100W | 4200W | 4300W | 4400W | 4500W | 4600W | 4700W | 4800W | 4900W | 5000W | 5100W | 5200W | 5300W | 5400W | 5500W | 5600W | 5700W | 5800W | 5900W | 6000W | 6100W | 6200W | 6300W | 6400W | 6500W | 6600W | 6700W | 6800W | 6900W | 7000W | 7100W | 7200W | 7300W | 7400W | 7500W | 7600W | 7700W | 7800W | 7900W | 8000W | 8100W | 8200W | 8300W | 8400W | 8500W | 8600W | 8700W | 8800W | 8900W | 9000W
OL Series 208V
OL6000RT3U | 15 | 5.4 | 74 | 62 | 53 | 47 | 42 | 38 | 35 | 33 | 31 | 29 | 27 | 27 | 27 | 26 | 25 | 24 | 22 | 21 | 20 | 19 | 18 | 17 | 15 | 14 | 14 | 13 | 12 | 12 | 11 | 11 | 10 | 10 | 9.8 | 9.3 | 8.9 | 8.7 | 8.4 | 8 | 7.8 | 7.5 | 7.3 | 7 | 6.7 | 6.5 | 6.4 | 6.2 | 5.9 | 5.7 | 5.6 | 5.4
OL6000RT3U +1BP | 38 | 16 | 170 | 143 | 123 | 109 | 99 | 90 | 83 | 78 | 73 | 69 | 66 | 65 | 64 | 61 | 59 | 57 | 54 | 51 | 48 | 46 | 43 | 41 | 38 | 36 | 35 | 33 | 32 | 31 | 29 | 28 | 27 | 26 | 25 | 24 | 24 | 23 | 22 | 22 | 21 | 21 | 20 | 20 | 19 | 19 | 18 | 18 | 17 | 17 | 16 | 16
OL6000RT3U +2BP | 62 | 28 | 295 | 241 | 205 | 178 | 161 | 147 | 136 | 127 | 119 | 113 | 107 | 105 | 103 | 99 | 95 | 92 | 87 | 83 | 78 | 74 | 71 | 68 | 62 | 60 | 57 | 55 | 53 | 51 | 49 | 47 | 45 | 44 | 42 | 41 | 40 | 39 | 38 | 37 | 36 | 35 | 34 | 33 | 32 | 32 | 31 | 30 | 30 | 29 | 28 | 28
OL6000RT3U +3BP | 87 | 39 | 417 | 350 | 303 | 265 | 235 | 212 | 194 | 179 | 169 | 159 | 152 | 145 | 144 | 139 | 134 | 130 | 123 | 116 | 110 | 105 | 100 | 95 | 87 | 84 | 80 | 77 | 74 | 71 | 69 | 67 | 64 | 62 | 60 | 58 | 56 | 55 | 54 | 52 | 52 | 50 | 49 | 47 | 46 | 45 | 44 | 43 | 42 | 41 | 40 | 39
OL6000RT3U +4BP | 114 | 52 | 544 | 456 | 396 | 351 | 317 | 289 | 264 | 244 | 227 | 213 | 201 | 191 | 189 | 181 | 175 | 169 | 160 | 151 | 143 | 136 | 130 | 124 | 114 | 109 | 105 | 100 | 97 | 93 | 90 | 87 | 84 | 81 | 78 | 76 | 74 | 72 | 70 | 68 | 67 | 66 | 64 | 62 | 61 | 59 | 59 | 57 | 56 | 54 | 53 | 52
OL6000RT3U +5BP | 141 | 65 | 667 | 567 | 492 | 436 | 394 | 361 | 334 | 312 | 292 | 274 | 259 | 245 | 242 | 231 | 222 | 214 | 201 | 188 | 178 | 169 | 161 | 154 | 141 | 135 | 130 | 125 | 120 | 116 | 111 | 108 | 104 | 100 | 97 | 94 | 91 | 90 | 87 | 85 | 84 | 81 | 79 | 77 | 75 | 73 | 73 | 71 | 69 | 68 | 66 | 65
OL6000RT3U +6BP | 169 | 78 | 787 | 673 | 591 | 524 | 474 | 434 | 401 | 375 | 352 | 333 | 317 | 303 | 297 | 285 | 274 | 264 | 247 | 232 | 218 | 206 | 195 | 185 | 169 | 162 | 156 | 150 | 144 | 139 | 134 | 129 | 125 | 121 | 117 | 113 | 110 | 108 | 105 | 102 | 100 | 98 | 95 | 93 | 90 | 88 | 87 | 85 | 83 | 81 | 80 | 78
OL6000RT3U +7BP | 201 | 91 | 908 | 776 | 683 | 613 | 555 | 508 | 470 | 439 | 413 | 391 | 372 | 355 | 349 | 336 | 324 | 314 | 296 | 278 | 262 | 247 | 234 | 222 | 201 | 191 | 183 | 175 | 168 | 162 | 156 | 151 | 146 | 141 | 137 | 132 | 128 | 126 | 123 | 119 | 118 | 114 | 111 | 109 | 106 | 103 | 102 | 100 | 97 | 95 | 93 | 91
OL6000RT3U +8BP | 236 | 105 | 1031 | 881 | 775 | 696 | 635 | 585 | 541 | 505 | 475 | 450 | 428 | 409 | 402 | 387 | 373 | 361 | 341 | 322 | 306 | 289 | 274 | 260 | 236 | 224 | 214 | 204 | 196 | 187 | 180 | 174 | 168 | 162 | 157 | 152 | 148 | 145 | 141 | 137 | 135 | 132 | 128 | 125 | 122 | 119 | 117 | 115 | 112 | 109 | 107 | 105
OL6000RT3U +9BP | 272 | 119 | 1154 | 986 | 867 | 779 | 711 | 656 | 612 | 573 | 539 | 510 | 485 | 463 | 455 | 438 | 423 | 409 | 386 | 365 | 347 | 329 | 314 | 299 | 272 | 259 | 247 | 236 | 225 | 216 | 207 | 199 | 191 | 184 | 178 | 172 | 167 | 165 | 160 | 155 | 153 | 149 | 145 | 141 | 138 | 134 | 133 | 130 | 127 | 124 | 121 | 119
OL6000RT3U +10BP | 308 | 133 | 1278 | 1092 | 961 | 863 | 787 | 727 | 678 | 637 | 603 | 571 | 543 | 519 | 510 | 491 | 474 | 459 | 433 | 409 | 388 | 369 | 352 | 335 | 308 | 294 | 280 | 268 | 256 | 246 | 236 | 226 | 218 | 210 | 202 | 195 | 188 | 185 | 179 | 174 | 171 | 167 | 162 | 158 | 154 | 150 | 149 | 145 | 142 | 139 | 136 | 133
OL8000RT3U | 13 | 5.6 |  |  | 68 | 59 | 51 | 45 | 41 | 38 | 35 | 33 | 31 | 30 | 28 | 26 | 25 | 23 | 22 | 21 | 21 | 21 | 20 | 19 | 18 | 18 | 17 | 17 | 16 | 15 | 15 | 14 | 14 | 13 | 13 | 13 | 12 | 12 | 11 | 11 | 11 | 11 | 11 | 11 | 11 | 10 | 10 | 10 | 9.9 | 9.6 | 9.3 | 9.1 | 8.8 | 8.6 | 8.3 | 8.1 | 7.9 | 7.7 | 7.5 | 7.3 | 7.1 | 7 | 6.8 | 6.6 | 6.5 | 6.3 | 6.1 | 5.9 | 5.7 | 5.6
OL8000RT3U +1BP | 26 | 10 |  |  | 118 | 103 | 91 | 82 | 74 | 68 | 63 | 59 | 55 | 51 | 49 | 46 | 44 | 42 | 40 | 39 | 39 | 38 | 37 | 36 | 35 | 34 | 33 | 32 | 31 | 30 | 29 | 28 | 27 | 26 | 25 | 24 | 24 | 23 | 22 | 22 | 22 | 22 | 21 | 21 | 20 | 20 | 19 | 18 | 18 | 17 | 17 | 17 | 16 | 16 | 15 | 15 | 15 | 14 | 14 | 14 | 13 | 13 | 13 | 12 | 12 | 12 | 11 | 11 | 11 | 10
OL8000RT3U +2BP | 44 | 19 |  |  | 195 | 167 | 148 | 133 | 121 | 111 | 103 | 96 | 90 | 84 | 80 | 76 | 72 | 69 | 66 | 65 | 65 | 63 | 61 | 59 | 57 | 55 | 54 | 52 | 51 | 50 | 49 | 47 | 45 | 44 | 42 | 41 | 40 | 38 | 37 | 37 | 37 | 37 | 36 | 35 | 34 | 33 | 32 | 31 | 31 | 30 | 29 | 28 | 28 | 27 | 26 | 26 | 25 | 25 | 24 | 24 | 23 | 23 | 22 | 22 | 21 | 21 | 20 | 20 | 19 | 19
OL8000RT3U +3BP | 62 | 28 |  |  | 290 | 247 | 214 | 190 | 171 | 157 | 145 | 135 | 127 | 120 | 113 | 107 | 102 | 98 | 94 | 92 | 91 | 88 | 85 | 83 | 80 | 78 | 76 | 74 | 72 | 70 | 69 | 67 | 64 | 62 | 60 | 58 | 56 | 55 | 53 | 53 | 53 | 53 | 51 | 50 | 49 | 48 | 46 | 44 | 44 | 42 | 42 | 41 | 40 | 39 | 38 | 37 | 36 | 36 | 35 | 34 | 34 | 33 | 32 | 32 | 31 | 31 | 30 | 29 | 28 | 28
OL8000RT3U +4BP | 81 | 36 |  |  | 379 | 330 | 292 | 258 | 231 | 210 | 192 | 177 | 166 | 156 | 148 | 141 | 134 | 128 | 123 | 120 | 119 | 115 | 111 | 108 | 104 | 101 | 99 | 96 | 94 | 92 | 90 | 87 | 84 | 81 | 78 | 76 | 74 | 71 | 69 | 69 | 69 | 69 | 67 | 66 | 64 | 62 | 61 | 58 | 57 | 56 | 55 | 53 | 52 | 51 | 50 | 49 | 48 | 47 | 46 | 45 | 44 | 43 | 42 | 42 | 41 | 40 | 39 | 38 | 37 | 36
OL8000RT3U +5BP | 100 | 46 |  |  | 471 | 410 | 364 | 327 | 297 | 269 | 247 | 227 | 211 | 197 | 185 | 175 | 167 | 159 | 153 | 147 | 147 | 142 | 138 | 133 | 129 | 126 | 123 | 119 | 117 | 114 | 111 | 108 | 104 | 100 | 97 | 94 | 91 | 89 | 86 | 86 | 86 | 86 | 84 | 82 | 79 | 78 | 76 | 72 | 71 | 70 | 68 | 67 | 65 | 64 | 62 | 61 | 60 | 59 | 58 | 56 | 55 | 54 | 53 | 52 | 51 | 50 | 49 | 47 | 46 | 46
OL8000RT3U +6BP | 121 | 55 |  |  | 566 | 493 | 437 | 393 | 358 | 328 | 304 | 281 | 261 | 244 | 229 | 216 | 204 | 194 | 185 | 177 | 177 | 171 | 165 | 160 | 155 | 151 | 147 | 143 | 140 | 137 | 134 | 129 | 125 | 121 | 117 | 113 | 110 | 106 | 103 | 103 | 103 | 103 | 100 | 98 | 95 | 93 | 91 | 86 | 85 | 84 | 82 | 80 | 78 | 77 | 75 | 73 | 72 | 70 | 69 | 68 | 67 | 65 | 64 | 63 | 62 | 61 | 59 | 57 | 56 | 55
OL8000RT3U +7BP | 141 | 65 |  |  | 657 | 578 | 512 | 461 | 419 | 385 | 357 | 332 | 312 | 293 | 275 | 259 | 245 | 233 | 222 | 212 | 211 | 203 | 195 | 188 | 182 | 177 | 172 | 168 | 164 | 160 | 156 | 151 | 146 | 141 | 137 | 132 | 128 | 125 | 121 | 121 | 121 | 121 | 118 | 115 | 112 | 109 | 106 | 101 | 100 | 98 | 96 | 94 | 92 | 90 | 88 | 86 | 84 | 83 | 81 | 79 | 78 | 77 | 75 | 74 | 72 | 71 | 69 | 67 | 66 | 65
OL8000RT3U +8BP | 162 | 74 |  |  | 746 | 658 | 589 | 530 | 482 | 443 | 410 | 382 | 359 | 338 | 320 | 304 | 289 | 274 | 261 | 250 | 247 | 238 | 229 | 221 | 214 | 207 | 201 | 195 | 189 | 185 | 180 | 174 | 168 | 162 | 157 | 152 | 148 | 143 | 139 | 139 | 139 | 139 | 135 | 132 | 128 | 125 | 122 | 116 | 115 | 112 | 110 | 108 | 105 | 103 | 101 | 99 | 97 | 95 | 93 | 91 | 90 | 88 | 86 | 85 | 83 | 82 | 79 | 77 | 76 | 74
OL8000RT3U +9BP | 184 | 84 |  |  | 835 | 737 | 661 | 601 | 547 | 502 | 465 | 434 | 407 | 383 | 363 | 345 | 329 | 314 | 302 | 289 | 285 | 274 | 264 | 255 | 246 | 238 | 231 | 225 | 218 | 213 | 207 | 199 | 191 | 184 | 178 | 172 | 167 | 162 | 158 | 157 | 157 | 157 | 153 | 149 | 145 | 142 | 138 | 132 | 130 | 127 | 125 | 122 | 119 | 117 | 114 | 112 | 110 | 108 | 105 | 103 | 101 | 100 | 98 | 96 | 94 | 93 | 90 | 87 | 86 | 84
OL8000RT3U +10BP | 210 | 94 |  |  | 925 | 816 | 732 | 665 | 611 | 563 | 521 | 486 | 456 | 429 | 406 | 386 | 368 | 352 | 338 | 325 | 321 | 310 | 300 | 289 | 280 | 271 | 263 | 255 | 248 | 242 | 236 | 226 | 218 | 210 | 202 | 195 | 188 | 182 | 176 | 176 | 176 | 176 | 171 | 167 | 163 | 159 | 155 | 147 | 146 | 143 | 139 | 136 | 133 | 131 | 128 | 125 | 123 | 120 | 118 | 116 | 114 | 112 | 109 | 108 | 106 | 104 | 101 | 98 | 96 | 94
OL10000RT3U | 11 | 4.3 |  |  |  |  | 51 | 45 | 41 | 38 | 35 | 33 | 31 | 30 | 28 | 26 | 25 | 23 | 22 | 21 | 20 | 19 | 18 | 18 | 17 | 17 | 17 | 16 | 16 | 15 | 15 | 14 | 14 | 13 | 13 | 13 | 12 | 12 | 11 | 11 | 11 | 11 | 11 | 11 | 11 | 10 | 10 | 10 | 9.9 | 9.6 | 9.3 | 9.1 | 8.8 | 8.6 | 8.3 | 8.1 | 7.9 | 7.7 | 7.5 | 7.3 | 7.1 | 7 | 6.8 | 6.6 | 6.5 | 6.3 | 6.1 | 5.9 | 5.7 | 5.6 | 5.5 | 5.4 | 5.3 | 5.3 | 5.2 | 5.1 | 5.1 | 5 | 5 | 4.9 | 4.8 | 4.7 | 4.7 | 4.6 | 4.5 | 4.4 | 4.3 | 4.3
OL10000RT3U +1BP | 21 | 8 |  |  |  |  | 91 | 82 | 74 | 68 | 63 | 59 | 55 | 51 | 49 | 46 | 44 | 42 | 40 | 38 | 37 | 35 | 34 | 33 | 33 | 33 | 33 | 32 | 31 | 30 | 29 | 28 | 27 | 26 | 25 | 24 | 24 | 23 | 22 | 22 | 22 | 22 | 21 | 21 | 20 | 20 | 19 | 18 | 18 | 17 | 17 | 17 | 16 | 16 | 15 | 15 | 15 | 14 | 14 | 14 | 13 | 13 | 13 | 12 | 12 | 12 | 11 | 11 | 11 | 10 | 10 | 10 | 10 | 10 | 10 | 9 | 9 | 9 | 9 | 9 | 9 | 9 | 8 | 8 | 8 | 8 | 8 | 7
OL10000RT3U +2BP | 36 | 15 |  |  |  |  | 148 | 133 | 121 | 111 | 103 | 96 | 90 | 84 | 80 | 76 | 72 | 69 | 66 | 64 | 61 | 59 | 57 | 55 | 55 | 55 | 54 | 52 | 51 | 50 | 49 | 47 | 45 | 44 | 42 | 41 | 40 | 38 | 37 | 37 | 37 | 37 | 36 | 35 | 34 | 33 | 32 | 31 | 31 | 30 | 29 | 28 | 28 | 27 | 26 | 26 | 25 | 25 | 24 | 24 | 23 | 23 | 22 | 22 | 21 | 21 | 20 | 20 | 19 | 19 | 18 | 18 | 18 | 18 | 18 | 17 | 17 | 17 | 17 | 17 | 16 | 16 | 16 | 16 | 15 | 15 | 15 | 15
OL10000RT3U +3BP | 51 | 22 |  |  |  |  | 214 | 190 | 171 | 157 | 145 | 135 | 127 | 120 | 113 | 107 | 102 | 98 | 94 | 90 | 87 | 84 | 81 | 79 | 78 | 78 | 76 | 74 | 72 | 70 | 69 | 67 | 64 | 62 | 60 | 58 | 56 | 55 | 53 | 53 | 53 | 53 | 51 | 50 | 49 | 48 | 46 | 44 | 44 | 42 | 42 | 41 | 40 | 39 | 38 | 37 | 36 | 36 | 35 | 34 | 34 | 33 | 32 | 32 | 31 | 31 | 30 | 29 | 28 | 28 | 27 | 27 | 26 | 26 | 26 | 26 | 25 | 25 | 25 | 25 | 24 | 24 | 23 | 23 | 23 | 22 | 22 | 22
OL10000RT3U +4BP | 67 | 29 |  |  |  |  | 292 | 258 | 231 | 210 | 192 | 177 | 166 | 156 | 148 | 141 | 134 | 128 | 123 | 118 | 114 | 110 | 106 | 103 | 101 | 101 | 99 | 96 | 94 | 92 | 90 | 87 | 84 | 81 | 78 | 76 | 74 | 71 | 69 | 69 | 69 | 69 | 67 | 66 | 64 | 62 | 61 | 58 | 57 | 56 | 55 | 53 | 52 | 51 | 50 | 49 | 48 | 47 | 46 | 45 | 44 | 43 | 42 | 42 | 41 | 40 | 39 | 38 | 37 | 36 | 36 | 35 | 35 | 35 | 34 | 34 | 34 | 33 | 33 | 33 | 32 | 32 | 31 | 31 | 30 | 30 | 30 | 29
OL10000RT3U +5BP | 84 | 37 |  |  |  |  | 364 | 327 | 297 | 269 | 247 | 227 | 211 | 197 | 185 | 175 | 167 | 159 | 153 | 147 | 142 | 137 | 132 | 128 | 127 | 126 | 123 | 119 | 117 | 114 | 111 | 108 | 104 | 100 | 97 | 94 | 91 | 89 | 86 | 86 | 86 | 86 | 84 | 82 | 79 | 78 | 76 | 72 | 71 | 70 | 68 | 67 | 65 | 64 | 62 | 61 | 60 | 59 | 58 | 56 | 55 | 54 | 53 | 52 | 51 | 50 | 49 | 47 | 46 | 46 | 45 | 44 | 44 | 44 | 43 | 42 | 42 | 42 | 42 | 41 | 40 | 40 | 39 | 39 | 38 | 38 | 37 | 37
OL10000RT3U +6BP | 100 | 44 |  |  |  |  | 437 | 393 | 358 | 328 | 304 | 281 | 261 | 244 | 229 | 216 | 204 | 194 | 185 | 177 | 170 | 165 | 159 | 154 | 152 | 151 | 147 | 143 | 140 | 137 | 134 | 129 | 125 | 121 | 117 | 113 | 110 | 106 | 103 | 103 | 103 | 103 | 100 | 98 | 95 | 93 | 91 | 86 | 85 | 84 | 82 | 80 | 78 | 77 | 75 | 73 | 72 | 70 | 69 | 68 | 67 | 65 | 64 | 63 | 62 | 61 | 59 | 57 | 56 | 55 | 54 | 53 | 53 | 53 | 52 | 51 | 51 | 50 | 50 | 50 | 49 | 48 | 47 | 47 | 46 | 45 | 45 | 44
OL10000RT3U +7BP | 118 | 52 |  |  |  |  | 512 | 461 | 419 | 385 | 357 | 332 | 312 | 293 | 275 | 259 | 245 | 233 | 222 | 212 | 203 | 195 | 188 | 181 | 178 | 177 | 172 | 168 | 164 | 160 | 156 | 151 | 146 | 141 | 137 | 132 | 128 | 125 | 121 | 121 | 121 | 121 | 118 | 115 | 112 | 109 | 106 | 101 | 100 | 98 | 96 | 94 | 92 | 90 | 88 | 86 | 84 | 83 | 81 | 79 | 78 | 77 | 75 | 74 | 72 | 71 | 69 | 67 | 66 | 65 | 64 | 63 | 62 | 62 | 61 | 61 | 60 | 59 | 59 | 58 | 58 | 57 | 56 | 55 | 54 | 54 | 53 | 52
OL10000RT3U +8BP | 135 | 60 |  |  |  |  | 589 | 530 | 482 | 443 | 410 | 382 | 359 | 338 | 320 | 304 | 289 | 274 | 261 | 250 | 239 | 230 | 221 | 213 | 209 | 207 | 201 | 195 | 189 | 185 | 180 | 174 | 168 | 162 | 157 | 152 | 148 | 143 | 139 | 139 | 139 | 139 | 135 | 132 | 128 | 125 | 122 | 116 | 115 | 112 | 110 | 108 | 105 | 103 | 101 | 99 | 97 | 95 | 93 | 91 | 90 | 88 | 86 | 85 | 83 | 82 | 79 | 77 | 76 | 74 | 73 | 72 | 72 | 72 | 71 | 70 | 69 | 68 | 68 | 67 | 66 | 65 | 64 | 64 | 63 | 62 | 61 | 60
OL10000RT3U +9BP | 153 | 68 |  |  |  |  | 661 | 601 | 547 | 502 | 465 | 434 | 407 | 383 | 363 | 345 | 329 | 314 | 302 | 289 | 277 | 266 | 256 | 247 | 238 | 238 | 231 | 225 | 218 | 213 | 207 | 199 | 191 | 184 | 178 | 172 | 167 | 162 | 158 | 157 | 157 | 157 | 153 | 149 | 145 | 142 | 138 | 132 | 130 | 127 | 125 | 122 | 119 | 117 | 114 | 112 | 110 | 108 | 105 | 103 | 101 | 100 | 98 | 96 | 94 | 93 | 90 | 87 | 86 | 84 | 83 | 82 | 81 | 81 | 80 | 79 | 79 | 78 | 77 | 76 | 75 | 74 | 73 | 72 | 71 | 70 | 69 | 68
OL10000RT3U +10BP | 171 | 76 |  |  |  |  | 732 | 665 | 611 | 563 | 521 | 486 | 456 | 429 | 406 | 386 | 368 | 352 | 338 | 325 | 313 | 302 | 291 | 281 | 272 | 271 | 263 | 255 | 248 | 242 | 236 | 226 | 218 | 210 | 202 | 195 | 188 | 182 | 176 | 176 | 176 | 176 | 171 | 167 | 163 | 159 | 155 | 147 | 146 | 143 | 139 | 136 | 133 | 131 | 128 | 125 | 123 | 120 | 118 | 116 | 114 | 112 | 109 | 108 | 106 | 104 | 101 | 98 | 96 | 94 | 93 | 91 | 91 | 91 | 90 | 88 | 88 | 87 | 87 | 85 | 84 | 83 | 82 | 81 | 80 | 79 | 77 | 76

## Sheet1
BRG1350AVRLCD / 810W | 13.5 | 2 | 166 | 83 | 33 | 20 | 14 | 9.5 | 7.5 | 4.5 | 2.5
|  |  | Wattage | Runtime (minutes)
|  |  | Half Load (405W) | 13.5
|  |  | Full Load (810W) | 2
|  |  | 50W | 166
|  |  | 100W | 83
|  |  | 200W | 33
|  |  | 300W | 20
|  |  | 400W | 14
|  |  | 500W | 9.5
|  |  | 600W | 7.5
|  |  | 700W | 4.5
|  |  | 800W | 2.5